## pico_pdm_dac_rev1p0a_202106_bom
カテゴリ | 推奨実装順序 (低背順) | Qty | Reference(s) | Value | 入手先URL | Parts# | Vendor | コメント
半田付部品 | 1 | 1 | R3 | 1/4W220R/1% | https://akizukidenshi.com/catalog/g/gR-08527/ | MFS25F4K7B | Faithful Link Industrial Corp. | 3.5V外部電源回路 U3 ADJ分圧用
| 1 | 1 | R4 | 1/4W390R/1% | https://akizukidenshi.com/catalog/g/gR-08531/ | MFS25F4K7B | Faithful Link Industrial Corp. | 3.5V外部電源回路 U3 ADJ分圧用
| 1 | 4 | R11, R12, R21, R22 | 1/4W4.7k/1% | https://akizukidenshi.com/catalog/g/gR-08546/ | MFS25F4K7B | Faithful Link Industrial Corp. | 差動アンプ 入力抵抗
| 1 | 2 | R19, R29 | 1/4W4.7k/1% | https://akizukidenshi.com/catalog/g/gR-08546/ | MFS25F4K7B | Faithful Link Industrial Corp. | 差動アンプ DCカット用
| 1 | 4 | R13, R14, R23, R24 | 1/4W6.8k/1% | https://akizukidenshi.com/catalog/g/gR-08548/ | MFS25F6K8B | Faithful Link Industrial Corp. | 差動アンプ＋側 分圧バイアス用
| 1 | 2 | R15, R25 | 1/4W10k/1% | https://akizukidenshi.com/catalog/g/gR-08550/ | MFS25F10KB | Faithful Link Industrial Corp. | 差動アンプー側 帰還抵抗
| 1 | 4 | R16, R17, R26, R27 | 1/4W20k/1% | https://akizukidenshi.com/catalog/g/gR-08554/ | MFS25F20KB | Faithful Link Industrial Corp. | 差動アンプ＋側 分圧バイアス用
| 2 | 1 | R1 | 1W15R | https://akizukidenshi.com/catalog/g/gR-08806/ | MFU100F15RB | Faithful Link Industrial Corp. | 電源回路 RC LPF用抵抗
| 2 | 2 | R18, R28 | 1W100R | https://akizukidenshi.com/catalog/g/gR-08816/ | MFU100F100RB | Faithful Link Industrial Corp. | 差動アンプ出力保護＆ヘッドホン音量調整 音量小(抵抗大)⇔音量大(抵抗小)※１
| 3 | 1 | J2 | 8-pin Dip Socket | https://akizukidenshi.com/catalog/g/gP-00035/ | 2227MC-08-03 | Neltron Industrial Co., Ltd. | U2実装用ソケット
| 4 | 2 | C2, C3 | 0.1uF | https://akizukidenshi.com/catalog/g/gP-10147/ | RDER72E104K2K1H03B | muRata | U2,U3用バイパスコンデンサ
| 4 | 1 | C4 | 10uF | https://akizukidenshi.com/catalog/g/gP-05103/ | RDEC71E106K2K1C03B | muRata | 3.5V外部電源回路 U3出力コンデンサ
| 5 | 1 | SW1 | TVDP20-S057K2 | https://akizukidenshi.com/catalog/g/gP-14892/ | TVDP20-S057K2 | Zhejiang Jianfu Electronics Co., Ltd | U1 Pico リセットスイッチ
| 6 | 1 | J3 | MJ-8435 | https://akizukidenshi.com/catalog/g/gC-09060/ | MJ-8435 | Marushin Electric Mfg. CO., LTD. | オーディオ出力用ジャック
| 7 | 2 | C19, C29 | 220uF10V | https://akizukidenshi.com/catalog/g/gP-08375/ | UMW1A221MDD | Nichicon | 差動アンプ DCカット用
| 8 | 6 | C10, C15, C16, C20, C25, C26 | 680pF50V/Film | https://akizukidenshi.com/catalog/g/gP-15042/ | 50F2D681J | Rubycon | 差動アンプ LPF時定数用
| 9 | 1 | C1 | 1000uF6.3V | https://akizukidenshi.com/catalog/g/gP-08293/ | 6SEPC1000MD | Panasonic | 電源RC LPF用コンデンサ
| 10 | 1 | U3 | LM317LZ | https://akizukidenshi.com/catalog/g/gI-12620/ | LM317LZ | Fairchild | 3.5V外部電源回路 リニアレギュレータ
| 11 | 1 | JP1 | PH-1X2SG | https://akizukidenshi.com/catalog/g/gC-08593/ | PH-1X2SG | Useconn Electronics Ltd. | 3.5V外部電源回路 有効・無効切換用ジャンパピンヘッダ
| 12 | 2 | J1-1, J1-2 | FH-1x20 | https://akizukidenshi.com/catalog/g/gC-03077/ | FH-1x20 | Useconn Electronics Ltd. | U1:Raspberry Pi Pico実装用ピンソケット※２
ソケット部品 |  | 1 | U1 | Raspberry_Pi_Pico | ~ |  |  | Raspberry Pi Pico本体
|  | 1 | U2 | NJU7043D | https://akizukidenshi.com/catalog/g/gI-06840/ | NJU7043D | NJR(New Japan Radio Co.,Ltd) | 差動アンプ 低電圧オペアンプ
|  | 1 | JP1-1 | 2228GG | https://akizukidenshi.com/catalog/g/gP-03890/ | 2228GG | Neltron Industrial Co., Ltd. | 3.5V外部電源回路 有効・無効切換用ジャンパ
未実装部品 |  | 1 | C5 | Not Mount |  |  |  | 3.5V外部電源回路リップル改善用オプション 必要に応じて10uFなどを実装
|  | 4 | C11, C12, C21, C22 | Not Mount | ~ | - | - | 差動アンプ 同相帯域LPF用オプション 通常は不要
|  | 2 | C18, C28 | Not Mount | ~ | - | - | 差動アンプ R18,R19とのペアによる出力LPF構成用オプション 記事参照
|  | 1 | R2 | Not Mount | ~ | - | - | 電源Off時のC1電荷加速放電用オプション 記事参照
|  | 2 | R10, R20 | Not Mount | ~ | - | - | 差動アンプ 差動PDM振幅減衰/RLC 2次LPF(R11,12,21,22→L)化用オプション
※１：ヘッドホンの能率に合わせて最適化が可能です。音量が大きすぎて歪やノイズが目立つ場合は、抵抗値を100～470Ωの範囲で大きくしてください。音量が小さすぎる場合は、抵抗値を15~100Ωの範囲で小さくしてください。
※２：U1(Raspberry Pi Pico)の着脱を頻繁に行う場合は、低背用ソケットの実装をお勧めします。2212S-20SG-36 : https://akizukidenshi.com/catalog/g/gC-03138/