## 部品リスト
電子部品一覧表
[8 empty] | 部品点数 | ピン数合計
|  | 回路名 |  | ラズベリーパイ_倒立ロボット制御基板 |  |  | 合計 | 46 | 75
|  | 作成日時 |  | 2025.2.4 |  |  |  |  | 価格
19420
| チェック | 調達先 | 部品記号 | 部品名 | パッケージ | ピン数 | 単価 | 数量 | 合計 | 備考 | 在庫
1 |  | MOUSER | U1 | SCC2130-D08 | TSSOP-20 | 20 | 14000 | 1 | 14000 | 3軸IMU
2 |  | 秋月電子 | U2 | ラズベリーパイPico基板 | SOIC40 | 40 | 770 | 1 | 770 | マイコン
3 |  | 秋月電子 | U3 | TB6612FNG | SSOP20 | 20 | 180 | 1 | 180 | デュアルDCモータドライバ
4 |  | 秋月電子 | U4 | MCP6492 | SOIC8 | 8 | 180 | 1 | 180 | OPアンプ(入出力レールtoレール)
5 |  | 秋月電子 | CN5 | XT30U-M | スルーホール 2Pin | 2 | 300 | 1 | 300 | 2P大電流コネクタ |  | オス2P垂直
6 |  | 秋月電子 | CN1,CN2 | JST-ZH1.5mm-4P | スルーホール 4Pin | 4 | 100 | 2 | 200 | アナログ入力，UART端子 |  | JST_ZH_4P
7 |  | 秋月電子 | CN3,CN4 | JST-ZH1.5mm-6P | スルーホール 6Pin | 6 | 100 | 2 | 200 | モータ出力x2 |  | JST_ZH_6P
8 |  | Digi-key | L1 | 47uH チップインダクタ | 3012サイズ | 2 | 100 | 1 | 100 | インダクタ
9 |  | 秋月電子 | D1 | LED赤 | SMT 2012 | 2 | 50 | 1 | 50 | インジケータLED |  | 2012_D
10 |  | 秋月電子 | D2 | LED緑 | SMT 2012 | 2 | 50 | 1 | 50 | インジケータLED
11 |  | Digi-key | D3 | SD0805S040S0R5 | SMT 2012 | 2 | 50 | 1 | 50 | 小信号用ダイオード
12 |  | Digi-key | C13,C14,C15,C16 | 0.01uF チップコンデンサ | SMT 2012 | 2 | 20 | 4 | 80
13 |  | Digi-key | C6,C9,C10,C17 | 0.1uF チップコンデンサ | SMT 2012 | 2 | 20 | 4 | 80
14 |  | Digi-key | C4 | 0.47uF チップコンデンサ | SMT 2012 | 2 | 10 | 1 | 10
15 |  | Digi-key | C2,C3,C5 | 1uF チップコンデンサ | SMT 2012 | 2 | 20 | 3 | 60
16 |  | Digi-key | C8,C11,C12 | 16V 10uF チップコンデンサ | SMT 2012 | 2 | 50 | 3 | 150
17 |  | Digi-key | C1,C7 | 16V 47uF チップコンデンサ | SMT 2012 | 2 | 50 | 2 | 100
18 |  | Digi-key | R3,R4,R10,R11 | 360Ω チップ抵抗 | SMT 2012 | 2 | 20 | 4 | 80
19 |  | Digi-key | R1,R2,R5,R12,R13 | 1kΩチップ抵抗 | SMT 2012 | 2 | 20 | 5 | 100
20 |  | Digi-key | R6,R7,R8,R9 | 16kΩ チップ抵抗 | SMT 2012 | 2 | 20 | 4 | 80
21 |  | Digi-key | SW3 | スライドSW 3P SPDT-2.54mm-pitch 600SP1S2M1Q | スルーホール 3Pin | 3 | 200 | 1 | 200 | 電源SW
22 |  | 秋月電子 | SW1,SW2,SW4 | タクトSW スルーホール４ピン | スルーホール 4Pin | 4 | 100 | 3 | 300 | ユーザーSW入力 x2ch
23 |  | 秋月電子 | SP1 | 圧電ブザ- UGCM0603APE | スルーホール 2Pin | 2 | 100 | 1 | 100 | 圧電スピーカー
|  | PCB-WAY | PCB |  |  |  |  | 1 | 2000 | PCB-WAY 70x60mm 2層基板 5枚

## PCB原寸パターン
選択した部分を印刷 |  | 92%
原寸印刷確認用
実測レイアウト 部品面レジスト シルクあり
p

## 消費電流・基板サイズ
各モジュールの消費電流
|  |  |  | 合計 | 80 | mA
[5 empty] | 0.4 | W
|  |  |  | 最低電圧 | 4 | V
|  |  |  | 最大電圧 | 5.6 | V | 耐圧50Vの1次側コンデンサより，Li-Po6セル(満充電で25.2V)は可．24V系電源も可．
Li-oP 6セルフル充電時で4.2Vx6=25.2Vを上限とする．
基板サイズ | 70 | X | 60 | mm
実装後重量 |  |  | X | g
2層 表面・裏面導体厚 |  |  | 35 | um
レジスト色 |  |  | 赤
価格 |  |  | 4500 | 円/5枚 | PCB-WAY
|  |  | 900 | 円/枚

## 不具合一覧
基板の不具合リスト
| 不具合現象 | 原因 | 対策
1 | UARTコネクタのNo.1pin （5V）がどこにもつながってない | 回路図ミス(3.3V電源接続とすべきところ5Vにしてしまった) | とりあえずGNDとRT,TXだけで通信はOK 次の機会に4ピン→3ピンに変更する
2 | ラズピコ本体基板のUSBコネクタ位置が良くない（車輪と干渉） | CAD設計ミス | パターン変更
3 | ラズピコをリセットすることができない | 回路図ミス(RUN端子をGNDに短絡するSW付け忘れ) | 手配線でSW追加
4 | LEDの輝度がやや暗い | 抵抗1kΩが大きすぎる | 360Ωに変更
5
6
7
8
9